## Diode
3.9.2012 E-Diode 60012-206 SSD100 depth 10cm, 100MU DR600
Detector | Y [cm] | X [cm] | M1 | M2 | M3 | M4 | M5 | M6 | M7 | M8 | M9 | M10 | uncorr | i | trendcorr4 | OF4x4
Diode | 4 | 4 | 0.64 | 0.6402 | 0.64 | 0.64 | 0.6403 | 0.64 | 0.6399 |  |  |  | 0.64006 | 0 | 0.64006 | 1
Diode | 1 | 1 | 0.4616 | 0.4615 | 0.4617 | 0.4616 | 0.4615 | 0.4616 |  |  |  |  | 0.46158 | 1 | 0.64001 | 0.72121
Diode | 1 | 2 | 0.499 | 0.4989 | 0.4989 | 0.4988 | 0.4991 | 0.4991 |  |  |  |  | 0.49897 | 2 | 0.63996 | 0.77968
Diode | 1 | 3 | 0.5073 | 0.507 | 0.5073 | 0.5072 | 0.5075 | 0.5074 |  |  |  |  | 0.50728 | 3 | 0.63992 | 0.79273
Diode | 1 | 5 | M1: 0.5131; M2: 0.5133; M3: 0.5131; M4: 0.5133; M5: 0.5133 | 0.51322 | 4 | 0.63987 | 0.80207
Diode | 1 | 7 | 0.5162 | 0.516 | 0.5159 | 0.5164 | 0.5161 | 0.5163 |  |  |  |  | 0.51615 | 5 | 0.63982 | 0.80671
Diode | 1 | 10 | 0.5187 | 0.5187 | 0.518 | 0.5186 | 0.5184 | 0.5185 |  |  |  |  | 0.51848 | 6 | 0.63978 | 0.81041
Diode | 1 | 15 | 0.5202 | 0.5205 | 0.5204 | 0.5204 | 0.5207 | 0.5205 |  |  |  |  | 0.52045 | 7 | 0.63973 | 0.81355
Diode | 1 | 20 | 0.5213 | 0.5217 | 0.5212 | 0.5216 | 0.5218 | 0.5214 |  |  |  |  | 0.5215 | 8 | 0.63968 | 0.81525
Diode | 1 | 30 | 0.5227 | 0.5229 | 0.5229 | 0.5231 | 0.523 | 0.523 |  |  |  |  | 0.52293 | 9 | 0.63964 | 0.81755
Diode | 1 | 40 | 0.5232 | 0.5231 | 0.5235 | 0.5233 | 0.5232 | 0.523 |  |  |  |  | 0.52322 | 10 | 0.63959 | 0.81805
Diode | 4 | 4 | 0.6396 | 0.6396 | 0.6397 | 0.6394 | 0.6396 | 0.6396 | 0.6393 |  |  |  | 0.63954 | 0 | 0.63954 | 1
Diode | 2 | 1 | 0.5216 | 0.5214 | 0.5217 | 0.5215 | 0.5218 | 0.5216 | 0.5217 |  |  |  | 0.52161 | 1 | 0.63949 | 0.81567
Diode | 2 | 2 | M1: 0.5784; M2: 0.5785; M3: 0.5786; M4: 0.5784; M5: 0.5784 | 0.57846 | 2 | 0.63944 | 0.90464
Diode | 2 | 3 | 0.5933 | 0.5932 | 0.5932 | 0.5929 | 0.5933 | 0.5936 | 0.5935 |  |  |  | 0.59329 | 3 | 0.63939 | 0.9279
Diode | 2 | 5 | 0.6049 | 0.6052 | 0.6049 | 0.6048 | 0.6051 | 0.6051 |  |  |  |  | 0.605 | 4 | 0.63934 | 0.9463
Diode | 2 | 7 | 0.6111 | 0.6111 | 0.6108 | 0.6112 | 0.6108 | 0.6108 |  |  |  |  | 0.61097 | 5 | 0.63928 | 0.95571
Diode | 2 | 10 | 0.6157 | 0.6158 | 0.6156 | 0.6154 | 0.6154 | 0.6154 |  |  |  |  | 0.61555 | 6 | 0.63923 | 0.96295
Diode | 2 | 15 | M1: 0.6194; M2: 0.6196; M3: 0.6194; M4: 0.6192; M5: 0.6196 | 0.61944 | 7 | 0.63918 | 0.96912
Diode | 2 | 20 | M1: 0.6214; M2: 0.6218; M3: 0.6217; M4: 0.6216; M5: 0.6216 | 0.62162 | 8 | 0.63913 | 0.97261
Diode | 2 | 30 | M1: 0.6234; M2: 0.6238; M3: 0.6237; M4: 0.6237; M5: 0.6238 | 0.62368 | 9 | 0.63908 | 0.97591
Diode | 2 | 40 | 0.6245 | 0.6246 | 0.6246 | 0.62451 | 0.6251 | 0.6247 |  |  |  |  | 0.62467 | 10 | 0.63902 | 0.97754
Diode | 4 | 4 | 0.6391 | 0.6394 | 0.6387 | 0.639 | 0.639 | 0.6387 | 0.6389 |  |  |  | 0.63897 | 0 | 0.63897 | 1
Diode | 3 | 1 | M1: 0.5326; M2: 0.5328; M3: 0.5328; M4: 0.5327; M5: 0.5326 | 0.5327 | 1 | 0.63893 | 0.83374
Diode | 3 | 2 | M1: 0.5966; M2: 0.5966; M3: 0.5969; M4: 0.5965; M5: 0.5964 | 0.5966 | 2 | 0.63888 | 0.93382
Diode | 3 | 3 | M1: 0.6158; M2: 0.6155; M3: 0.6156; M4: 0.6158; M5: 0.616 | 0.61574 | 3 | 0.63884 | 0.96385
Diode | 3 | 5 | M1: 0.6323; M2: 0.6319; M3: 0.6321; M4: 0.6322; M5: 0.6323 | 0.63216 | 4 | 0.63879 | 0.98962
Diode | 3 | 7 | M1: 0.6407; M2: 0.6408; M3: 0.6409; M4: 0.6406; M5: 0.6407 | 0.64074 | 5 | 0.63874 | 1.0031
Diode | 3 | 10 | M1: 0.6478; M2: 0.6478; M3: 0.6478; M4: 0.648; M5: 0.648 | 0.64788 | 6 | 0.6387 | 1.0144
Diode | 3 | 15 | M1: 0.6536; M2: 0.6537; M3: 0.6536; M4: 0.6535; M5: 0.6538 | 0.65364 | 7 | 0.63865 | 1.0235
Diode | 3 | 20 | M1: 0.6569; M2: 0.6567; M3: 0.6568; M4: 0.6568; M5: 0.6569 | 0.65682 | 8 | 0.63861 | 1.0285
Diode | 3 | 30 | M1: 0.6601; M2: 0.6602; M3: 0.6599; M4: 0.6601; M5: 0.66 | 0.66006 | 9 | 0.63856 | 1.0337
Diode | 3 | 40 | 0.6614 | 0.6608 | 0.6616 | 0.6615 | 0.6614 | 0.6615 |  |  |  |  | 0.66137 | 10 | 0.63852 | 1.0358
Diode | 4 | 4 | 0.6387 | 0.6387 | 0.6389 | 0.6386 | 0.6381 | 0.6383 | 0.638 |  |  |  | 0.63847 | 0 | 0.63847 | 1
Diode | 5 | 1 | M1: 0.5391; M2: 0.5392; M3: 0.539; M4: 0.539; M5: 0.5391 | 0.53908 | 1 | 0.63843 | 0.84439
Diode | 5 | 2 | 0.609 | 0.6091 | 0.6094 | 0.609 | 0.6091 | 0.6093 |  |  |  |  | 0.60915 | 2 | 0.63839 | 0.9542
Diode | 5 | 3 | M1: 0.6335; M2: 0.6334; M3: 0.6333; M4: 0.6332; M5: 0.6333 | 0.63334 | 3 | 0.63834 | 0.99216
Diode | 7 | 1 | M1: 0.543; M2: 0.5428; M3: 0.5431; M4: 0.543; M5: 0.543 | 0.54298 | 4 | 0.6383 | 0.85067
Diode | 7 | 2 | M1: 0.6166; M2: 0.6169; M3: 0.6166; M4: 0.6166; M5: 0.6165 | 0.61664 | 5 | 0.63826 | 0.96613
Diode | 7 | 3 | M1: 0.6442; M2: 0.6441; M3: 0.6444; M4: 0.6443; M5: 0.6444 | 0.64428 | 6 | 0.63821 | 1.0095
Diode | 10 | 1 | M1: 0.5466; M2: 0.5463; M3: 0.5464; M4: 0.5464; M5: 0.5462 | 0.54638 | 7 | 0.63817 | 0.85616
Diode | 10 | 2 | M1: 0.6237; M2: 0.6236; M3: 0.6236; M4: 0.6235; M5: 0.6236 | 0.6236 | 8 | 0.63813 | 0.97723
Diode | 10 | 3 | 0.6538 | 0.6539 | 0.6543 | 0.6539 | 0.654 | 0.6538 |  |  |  |  | 0.65395 | 9 | 0.63809 | 1.0249
Diode | 15 | 1 | M1: 0.5495; M2: 0.5496; M3: 0.5495; M4: 0.5497; M5: 0.5496 | 0.54958 | 10 | 0.63804 | 0.86135
Diode | 4 | 4 | 0.6378 | 0.6379 | 0.6383 | 0.638 | 0.6382 | 0.6381 | 0.6377 |  |  |  | 0.638 | 0 | 0.638 | 1
Diode | 15 | 2 | M1: 0.6294; M2: 0.6294; M3: 0.6294; M4: 0.6296; M5: 0.6295 | 0.62946 | 1 | 0.63797 | 0.98666
Diode | 15 | 3 | 0.6623 | 0.6627 | 0.662 | 0.6621 | 0.6618 | 0.662 |  |  |  |  | 0.66215 | 2 | 0.63794 | 1.0379
Diode | 20 | 1 | M1: 0.5512; M2: 0.5513; M3: 0.5511; M4: 0.5514; M5: 0.5512 | 0.55124 | 3 | 0.63791 | 0.86413
Diode | 20 | 2 | M1: 0.6322; M2: 0.6324; M3: 0.6323; M4: 0.6323; M5: 0.6321 | 0.63226 | 4 | 0.63789 | 0.99118
Diode | 20 | 3 | M1: 0.6665; M2: 0.6665; M3: 0.6665; M4: 0.6665; M5: 0.6665 | 0.6665 | 5 | 0.63786 | 1.0449
Diode | 30 | 1 | 0.5534 | 0.5533 | 0.5537 | 0.5536 | 0.5535 | 0.5534 |  |  |  |  | 0.55348 | 6 | 0.63783 | 0.86776
Diode | 30 | 2 | M1: 0.6358; M2: 0.636; M3: 0.6357; M4: 0.6359; M5: 0.6359 | 0.63586 | 7 | 0.6378 | 0.99696
Diode | 30 | 3 | M1: 0.6717; M2: 0.6714; M3: 0.6712; M4: 0.6715; M5: 0.6715 | 0.67146 | 8 | 0.63777 | 1.0528
Diode | 40 | 1 | 0.5547 | 0.5549 | 0.555 | 0.5544 | 0.5551 | 0.5547 | 0.5547 |  |  |  | 0.55479 | 9 | 0.63774 | 0.86992
Diode | 40 | 2 | 0.6382 | 0.6379 | 0.6384 | 0.6382 | 0.6382 | 0.638 |  |  |  |  | 0.63815 | 10 | 0.63771 | 1.0007
Diode | 40 | 3 | M1: 0.6744; M2: 0.674; M3: 0.6741; M4: 0.6741; M5: 0.6741 | 0.67414 | 11 | 0.63769 | 1.0572
Diode | 4 | 4 | 0.6376 | 0.6375 | 0.6379 | 0.6376 | 0.6377 | 0.6379 | 0.6374 |  |  |  | 0.63766 | 0 | 0.63766 | 1

## IC
4.9.2012 31002-367 axial, EPOM 2.5mm, SSD100 depth 10cm, 100MU DR600
Detector | Y [cm] | X [cm] | M1 | M2 | M3 | M4 | M5 | M6 | M7 | M8 | M9 | M10 | uncorr | i | trendcorr10 | OF10x10
IC | 10 | 10 | 0.7124 | 0.7122 | 0.7124 | 0.7123 | 0.7124 | 0.7125 | 0.7124 | 0.7126 |  |  | 0.7124 | 0 | 0.7124 | 1
IC | 5 | 5 | 0.6498 | 0.6498 | 0.6498 | 0.65 | 0.6501 | 0.6501 |  |  |  |  | 0.64993 | 1 | 0.7124 | 0.91231
IC | 5 | 7 | M1: 0.6621; M2: 0.662; M3: 0.6621; M4: 0.6622; M5: 0.6619 | 0.66206 | 2 | 0.7124 | 0.92933
IC | 5 | 10 | 0.6717 | 0.6719 | 0.672 | 0.672 | 0.6721 | 0.6721 |  |  |  |  | 0.67197 | 3 | 0.7124 | 0.94324
IC | 5 | 15 | M1: 0.6792; M2: 0.6793; M3: 0.6792; M4: 0.6793; M5: 0.6793 | 0.67926 | 4 | 0.71241 | 0.95347
IC | 5 | 20 | M1: 0.6829; M2: 0.6832; M3: 0.6831; M4: 0.6832; M5: 0.683 | 0.68308 | 5 | 0.71241 | 0.95883
IC | 5 | 30 | 0.6861 | 0.6863 | 0.6863 | 0.6862 | 0.6864 | 0.6863 |  |  |  |  | 0.68627 | 6 | 0.71241 | 0.9633
IC | 5 | 40 | M1: 0.6875; M2: 0.6875; M3: 0.6874; M4: 0.6875; M5: 0.6874 | 0.68746 | 7 | 0.71241 | 0.96498
IC | 7 | 5 | M1: 0.6644; M2: 0.6644; M3: 0.6646; M4: 0.6648; M5: 0.6646 | 0.66456 | 8 | 0.71241 | 0.93283
IC | 7 | 7 | 0.6797 | 0.6797 | 0.6797 | 0.6796 | 0.6795 | 0.6796 |  |  |  |  | 0.67963 | 9 | 0.71241 | 0.95399
IC | 7 | 10 | M1: 0.6925; M2: 0.6925; M3: 0.6926; M4: 0.6925; M5: 0.6925 | 0.69252 | 10 | 0.71242 | 0.97207
IC | 10 | 10 | 0.7123 | 0.7124 | 0.7124 | 0.7124 | 0.7125 | 0.7125 |  |  |  |  | 0.71242 | 0 | 0.71242 | 1
IC | 7 | 15 | M1: 0.7023; M2: 0.7027; M3: 0.7024; M4: 0.7025; M5: 0.7026 | 0.7025 | 1 | 0.71245 | 0.98603
IC | 7 | 20 | M1: 0.7076; M2: 0.7075; M3: 0.7074; M4: 0.7075; M5: 0.7077 | 0.70754 | 2 | 0.71248 | 0.99306
IC | 7 | 30 | M1: 0.7122; M2: 0.7123; M3: 0.7121; M4: 0.7123; M5: 0.7122 | 0.71222 | 3 | 0.71252 | 0.99958
IC | 7 | 40 | M1: 0.7136; M2: 0.7135; M3: 0.7138; M4: 0.7138; M5: 0.7137 | 0.71368 | 4 | 0.71255 | 1.0016
IC | 10 | 5 | 0.6778 | 0.6779 | 0.678 | 0.6781 | 0.6781 | 0.6779 |  |  |  |  | 0.67797 | 5 | 0.71258 | 0.95142
IC | 10 | 7 | M1: 0.6964; M2: 0.6966; M3: 0.6964; M4: 0.6965; M5: 0.6964 | 0.69646 | 6 | 0.71262 | 0.97733
IC | 10 | 10 | 0.7126 | 0.7127 | 0.7126 | 0.7127 | 0.7128 | 0.7127 |  |  |  |  | 0.71268 | 7 | 0.71265 | 1
IC | 10 | 15 | M1: 0.7254; M2: 0.7255; M3: 0.7257; M4: 0.7254; M5: 0.7255 | 0.7255 | 8 | 0.71268 | 1.018
IC | 10 | 20 | 0.7322 | 0.7325 | 0.7324 | 0.7324 | 0.7322 | 0.7324 |  |  |  |  | 0.73235 | 9 | 0.71272 | 1.0275
IC | 10 | 30 | M1: 0.7388; M2: 0.7386; M3: 0.7388; M4: 0.7388; M5: 0.7388 | 0.73876 | 10 | 0.71275 | 1.0365
IC | 10 | 10 | 0.7126 | 0.7126 | 0.7127 | 0.713 | 0.7129 | 0.7129 |  |  |  |  | 0.71278 | 0 | 0.71278 | 1
IC | 4 | 4 | 0.6319 | 0.6318 | 0.6319 | 0.6319 | 0.6319 | 0.6319 |  |  |  |  | 0.63188 | 1 | 0.71274 | 0.88655
IC | 10 | 40 | 0.7407 | 0.7407 | 0.7408 | 0.7408 | 0.741 | 0.741 |  |  |  |  | 0.74083 | 2 | 0.7127 | 1.0395
IC | 15 | 5 | 0.6889 | 0.6889 | 0.6889 | 0.689 | 0.689 | 0.6891 |  |  |  |  | 0.68897 | 3 | 0.71267 | 0.96675
IC | 15 | 7 | M1: 0.7102; M2: 0.7104; M3: 0.7104; M4: 0.7104; M5: 0.7104 | 0.71036 | 4 | 0.71263 | 0.99682
IC | 15 | 10 | M1: 0.7296; M2: 0.7295; M3: 0.7295; M4: 0.7295; M5: 0.7297 | 0.72956 | 5 | 0.71259 | 1.0238
IC | 15 | 15 | M1: 0.7461; M2: 0.746; M3: 0.7461; M4: 0.7461; M5: 0.7461 | 0.74608 | 6 | 0.71255 | 1.0471
IC | 15 | 20 | M1: 0.7555; M2: 0.7556; M3: 0.7555; M4: 0.7556; M5: 0.7555 | 0.75554 | 7 | 0.71251 | 1.0604
IC | 15 | 30 | M1: 0.7645; M2: 0.7645; M3: 0.7644; M4: 0.7644; M5: 0.7645 | 0.76446 | 8 | 0.71247 | 1.073
IC | 15 | 40 | 0.7674 | 0.7672 | 0.7674 | 0.7675 | 0.7672 | 0.7675 |  |  |  |  | 0.76737 | 9 | 0.71243 | 1.0771
IC | 20 | 5 | 0.6937 | 0.6937 | 0.694 | 0.6938 | 0.6937 | 0.6937 |  |  |  |  | 0.69377 | 10 | 0.71239 | 0.97386
IC | 10 | 10 | 0.7123 | 0.7123 | 0.7123 | 0.7125 | 0.7123 | 0.7124 |  |  |  |  | 0.71235 | 0 | 0.71235 | 1
IC | 20 | 7 | M1: 0.7168; M2: 0.7168; M3: 0.7169; M4: 0.717; M5: 0.717 | 0.7169 | 1 | 0.71231 | 1.0064
IC | 20 | 10 | M1: 0.7388; M2: 0.7387; M3: 0.7388; M4: 0.7388; M5: 0.7389 | 0.7388 | 2 | 0.71228 | 1.0372
IC | 20 | 15 | 0.7573 | 0.7573 | 0.7576 | 0.7575 | 0.7576 | 0.7573 |  |  |  |  | 0.75743 | 3 | 0.71224 | 1.0635
IC | 20 | 20 | M1: 0.7686; M2: 0.7685; M3: 0.7687; M4: 0.7686; M5: 0.7687 | 0.76862 | 4 | 0.7122 | 1.0792
IC | 20 | 30 | M1: 0.7792; M2: 0.7792; M3: 0.7791; M4: 0.7791; M5: 0.7792 | 0.77916 | 5 | 0.71216 | 1.0941
IC | 20 | 40 | M1: 0.7828; M2: 0.7829; M3: 0.7829; M4: 0.7829; M5: 0.7828 | 0.78286 | 6 | 0.71213 | 1.0993
IC | 30 | 5 | 0.6988 | 0.699 | 0.699 | 0.6988 | 0.6991 | 0.6989 |  |  |  |  | 0.69893 | 7 | 0.71209 | 0.98152
IC | 30 | 7 | M1: 0.7235; M2: 0.7235; M3: 0.7236; M4: 0.7238; M5: 0.7238 | 0.72364 | 8 | 0.71205 | 1.0163
IC | 30 | 10 | M1: 0.7478; M2: 0.7474; M3: 0.7475; M4: 0.7475; M5: 0.7475 | 0.74754 | 9 | 0.71202 | 1.0499
IC | 30 | 15 | 0.7692 | 0.7692 | 0.7694 | 0.7693 | 0.7693 | 0.7692 |  |  |  |  | 0.76927 | 10 | 0.71198 | 1.0805
IC | 10 | 10 | 0.712 | 0.7119 | 0.7121 | 0.7119 | 0.7119 | 0.7119 | 0.7119 |  |  |  | 0.71194 | 0 | 0.71194 | 1
IC | 30 | 20 | M1: 0.7828; M2: 0.7827; M3: 0.7827; M4: 0.7827; M5: 0.7826 | 0.7827 | 1 | 0.71193 | 1.0994
IC | 30 | 30 | M1: 0.7964; M2: 0.7965; M3: 0.7967; M4: 0.7966; M5: 0.7965 | 0.79654 | 2 | 0.71191 | 1.1189
IC | 30 | 40 | M1: 0.8011; M2: 0.8011; M3: 0.8014; M4: 0.8012; M5: 0.8014 | 0.80124 | 3 | 0.7119 | 1.1255
IC | 40 | 5 | 0.7015 | 0.7016 | 0.7016 | 0.7015 | 0.7016 | 0.7016 |  |  |  |  | 0.70157 | 4 | 0.71188 | 0.98551
IC | 40 | 7 | 0.7264 | 0.7264 | 0.7268 | 0.7266 | 0.7266 | 0.7265 |  |  |  |  | 0.72655 | 5 | 0.71187 | 1.0206
IC | 40 | 10 | M1: 0.7515; M2: 0.7513; M3: 0.7515; M4: 0.7514; M5: 0.7515 | 0.75144 | 6 | 0.71186 | 1.0556
IC | 40 | 15 | M1: 0.7745; M2: 0.7743; M3: 0.7746; M4: 0.7744; M5: 0.7745 | 0.77446 | 7 | 0.71184 | 1.088
IC | 40 | 20 | M1: 0.7888; M2: 0.7889; M3: 0.789; M4: 0.789; M5: 0.789 | 0.78894 | 8 | 0.71183 | 1.1083
IC | 40 | 30 | M1: 0.8036; M2: 0.8036; M3: 0.8037; M4: 0.8036; M5: 0.8038 | 0.80366 | 9 | 0.71181 | 1.129
IC | 40 | 40 | M1: 0.8086; M2: 0.8087; M3: 0.8088; M4: 0.8085; M5: 0.8088 | 0.80868 | 10 | 0.7118 | 1.1361
IC | 10 | 10 | 0.7119 | 0.7117 | 0.7118 | 0.7118 | 0.7117 | 0.7118 |  |  |  |  | 0.71178 | 0 | 0.71178 | 1

## Table
OF Diode |  | Jaw X | [10 empty] | Eq. FS |  | Jaw X
|  | 1 | 2 | 3 | 4 | 5 | 7 | 10 | 15 | 20 | 30 | 40 |  |  | 1 | 2 | 3 | 4 | 5 | 7 | 10 | 15 | 20 | 30 | 40
Jaw Y | 1 | 0.72121 | 0.77968 | 0.79273 |  | 0.80207 | 0.80671 | 0.81041 | 0.81355 | 0.81525 | 0.81755 | 0.81805 | Jaw Y | 1 | 1 | 1.3333 | 1.5 |  | 1.6667 | 1.75 | 1.8182 | 1.875 | 1.9048 | 1.9355 | 1.9512
| 2 | 0.81567 | 0.90464 | 0.9279 |  | 0.9463 | 0.95571 | 0.96295 | 0.96912 | 0.97261 | 0.97591 | 0.97754 |  | 2 | 1.3333 | 2 | 2.4 |  | 2.8571 | 3.1111 | 3.3333 | 3.5294 | 3.6364 | 3.75 | 3.8095
| 3 | 0.83374 | 0.93382 | 0.96385 |  | 0.98962 | 1.0031 | 1.0144 | 1.0235 | 1.0285 | 1.0337 | 1.0358 |  | 3 | 1.5 | 2.4 | 3 |  | 3.75 | 4.2 | 4.6154 | 5 | 5.2174 | 5.4545 | 5.5814
| 4 |  |  |  | 1 | [8 empty] | 4 |  |  |  | 4
| 5 | 0.84439 | 0.9542 | 0.99216 | [9 empty] | 5 | 1.6667 | 2.8571 | 3.75 |  | 5 | 5.8333 | 6.6667 | 7.5 | 8 | 8.5714 | 8.8889
| 7 | 0.85067 | 0.96613 | 1.0095 | [9 empty] | 7 | 1.75 | 3.1111 | 4.2 |  | 5.8333 | 7 | 8.2353 | 9.5455 | 10.3704 | 11.3514 | 11.9149
| 10 | 0.85616 | 0.97723 | 1.0249 | [9 empty] | 10 | 1.8182 | 3.3333 | 4.6154 |  | 6.6667 | 8.2353 | 10 | 12 | 13.3333 | 15 | 16
| 15 | 0.86135 | 0.98666 | 1.0379 | [9 empty] | 15 | 1.875 | 3.5294 | 5 |  | 7.5 | 9.5455 | 12 | 15 | 17.1429 | 20 | 21.8182
| 20 | 0.86413 | 0.99118 | 1.0449 | [9 empty] | 20 | 1.9048 | 3.6364 | 5.2174 |  | 8 | 10.3704 | 13.3333 | 17.1429 | 20 | 24 | 26.6667
| 30 | 0.86776 | 0.99696 | 1.0528 | [9 empty] | 30 | 1.9355 | 3.75 | 5.4545 |  | 8.5714 | 11.3514 | 15 | 20 | 24 | 30 | 34.2857
| 40 | 0.86992 | 1.0007 | 1.0572 | [9 empty] | 40 | 1.9512 | 3.8095 | 5.5814 |  | 8.8889 | 11.9149 | 16 | 21.8182 | 26.6667 | 34.2857 | 40
OF IC |  | Jaw X
|  | 1 | 2 | 3 | 4 | 5 | 7 | 10 | 15 | 20 | 30 | 40
Jaw Y | 1
2
3
| 4 |  |  |  | 0.88655
| 5 |  |  |  |  | 0.91231 | 0.92933 | 0.94324 | 0.95347 | 0.95883 | 0.9633 | 0.96498
| 7 |  |  |  |  | 0.93283 | 0.95399 | 0.97207 | 0.98603 | 0.99306 | 0.99958 | 1.0016
| 10 |  |  |  |  | 0.95142 | 0.97733 | 1 | 1.018 | 1.0275 | 1.0365 | 1.0395
| 15 |  |  |  |  | 0.96675 | 0.99682 | 1.0238 | 1.0471 | 1.0604 | 1.073 | 1.0771
| 20 |  |  |  |  | 0.97386 | 1.0064 | 1.0372 | 1.0635 | 1.0792 | 1.0941 | 1.0993
| 30 |  |  |  |  | 0.98152 | 1.0163 | 1.0499 | 1.0805 | 1.0994 | 1.1189 | 1.1255
| 40 |  |  |  |  | 0.98551 | 1.0206 | 1.0556 | 1.088 | 1.1083 | 1.129 | 1.1361
OF Hybrid |  |  | Jaw X
CC-Factor: |  | 0.88655 | 1 | 2 | 3 | 5 | 7 | 10 | 15 | 20 | 30 | 40
Jaw Y |  | 1 | 0.63939 | 0.69123 | 0.7028 | 0.71107 | 0.71519 | 0.71847 | 0.72125 | 0.72276 | 0.7248 | 0.72524
|  | 2 | 0.72313 | 0.80201 | 0.82263 | 0.83894 | 0.84728 | 0.85371 | 0.85917 | 0.86227 | 0.86519 | 0.86663
|  | 3 | 0.73916 | 0.82788 | 0.8545 | 0.87735 | 0.88932 | 0.89929 | 0.90735 | 0.91183 | 0.9164 | 0.91828
|  | 5 | 0.74859 | 0.84595 | 0.8796 | 0.91231 | 0.92933 | 0.94324 | 0.95347 | 0.95883 | 0.9633 | 0.96498
|  | 7 | 0.75416 | 0.85652 | 0.89498 | 0.93283 | 0.95399 | 0.97207 | 0.98603 | 0.99306 | 0.99958 | 1.0016
|  | 10 | 0.75903 | 0.86637 | 0.90859 | 0.95142 | 0.97733 | 1 | 1.018 | 1.0275 | 1.0365 | 1.0395
|  | 15 | 0.76363 | 0.87472 | 0.92019 | 0.96675 | 0.99682 | 1.0238 | 1.0471 | 1.0604 | 1.073 | 1.0771
|  | 20 | 0.76609 | 0.87873 | 0.92636 | 0.97386 | 1.0064 | 1.0372 | 1.0635 | 1.0792 | 1.0941 | 1.0993
|  | 30 | 0.76931 | 0.88385 | 0.93338 | 0.98152 | 1.0163 | 1.0499 | 1.0805 | 1.0994 | 1.1189 | 1.1255
|  | 40 | 0.77123 | 0.88716 | 0.93723 | 0.98551 | 1.0206 | 1.0556 | 1.088 | 1.1083 | 1.129 | 1.1361

## Matrix
Jaw X
|  | 1 | 2 | 3 | 4 | 5 | 6 | 7 | 8 | 9 | 10 | 11 | 12 | 13 | 14 | 15 | 16 | 17 | 18 | 19 | 20 | 21 | 22 | 23 | 24 | 25 | 26 | 27 | 28 | 29 | 30 | 31 | 32 | 33 | 34 | 35 | 36 | 37 | 38 | 39 | 40
Jaw Y | 1 | bar: Jaw X 1 to Jaw X 3; Jaw X 5; Jaw X 7; Jaw X 10; Jaw X 15; Jaw X 20; Jaw X 30; Jaw X 40
2 | bar: Jaw X 1 to Jaw X 3; Jaw X 5; Jaw X 7; Jaw X 10; Jaw X 15; Jaw X 20; Jaw X 30; Jaw X 40
3 | bar: Jaw X 1 to Jaw X 3; Jaw X 5; Jaw X 7; Jaw X 10; Jaw X 15; Jaw X 20; Jaw X 30; Jaw X 40
4 | bar: Jaw X 4
5 | bar: Jaw X 1 to Jaw X 3; Jaw X 5; Jaw X 7; Jaw X 10; Jaw X 15; Jaw X 20; Jaw X 30; Jaw X 40
6
7 | bar: Jaw X 1 to Jaw X 3; Jaw X 5; Jaw X 7; Jaw X 10; Jaw X 15; Jaw X 20; Jaw X 30; Jaw X 40
8
9
10 | bar: Jaw X 1 to Jaw X 3; Jaw X 5; Jaw X 7; Jaw X 10; Jaw X 15; Jaw X 20; Jaw X 30; Jaw X 40
11
12
13
14
15 | bar: Jaw X 1 to Jaw X 3; Jaw X 5; Jaw X 7; Jaw X 10; Jaw X 15; Jaw X 20; Jaw X 30; Jaw X 40
16
17
18
19
20 | bar: Jaw X 1 to Jaw X 3; Jaw X 5; Jaw X 7; Jaw X 10; Jaw X 15; Jaw X 20; Jaw X 30; Jaw X 40
21
22
23
| 24 | Jaw X 30: Diode 60012
| 25 | Jaw X 30: IC 31002
| 26 | Jaw X 30: cross-calibration
27
28
29
30 | bar: Jaw X 1 to Jaw X 3; Jaw X 5; Jaw X 7; Jaw X 10; Jaw X 15; Jaw X 20; Jaw X 30; Jaw X 40
31
32
33
34
35
36
37
38
39
40 | bar: Jaw X 1 to Jaw X 3; Jaw X 5; Jaw X 7; Jaw X 10; Jaw X 15; Jaw X 20; Jaw X 30; Jaw X 40