## Diode
3.9.2012 E-Diode 60012-206 SSD100 depth 10cm, 100MU DR600
Detector | Y [cm] | X [cm] | M1 | M2 | M3 | M4 | M5 | M6 | M7 | M8 | M9 | M10 | uncorr | i | trendcorr4 | OF4x4
Diode | 4 | 4 | 0.6643 | 0.6647 | 0.6647 | 0.6643 | 0.6646 | 0.6643 | 0.6645 |  |  |  | 0.66449 | 0 | 0.66449 | 1
Diode | 1 | 1 | M1: 0.4652; M2: 0.4653; M3: 0.4651; M4: 0.4651; M5: 0.4652 | 0.46518 | 1 | 0.66438 | 0.70018
Diode | 1 | 2 | 0.5091 | 0.5093 | 0.5087 | 0.5086 | 0.5089 | 0.5088 |  |  |  |  | 0.5089 | 2 | 0.66426 | 0.76611
Diode | 1 | 3 | M1: 0.5193; M2: 0.5195; M3: 0.5196; M4: 0.5194; M5: 0.5197 | 0.5195 | 3 | 0.66415 | 0.7822
Diode | 1 | 5 | 0.5261 | 0.5262 | 0.5262 | 0.5263 | 0.5261 | 0.5261 |  |  |  |  | 0.52617 | 4 | 0.66404 | 0.79237
Diode | 1 | 7 | M1: 0.5287; M2: 0.5286; M3: 0.5287; M4: 0.529; M5: 0.5289 | 0.52878 | 5 | 0.66393 | 0.79643
Diode | 1 | 10 | M1: 0.5309; M2: 0.5312; M3: 0.5312; M4: 0.5312; M5: 0.531 | 0.5311 | 6 | 0.66382 | 0.80006
Diode | 1 | 15 | M1: 0.5328; M2: 0.5329; M3: 0.5327; M4: 0.5328; M5: 0.533 | 0.53284 | 7 | 0.66371 | 0.80282
Diode | 1 | 20 | 0.5337 | 0.5337 | 0.5337 | 0.5339 | 0.5336 | 0.5336 |  |  |  |  | 0.5337 | 8 | 0.6636 | 0.80425
Diode | 1 | 30 | M1: 0.5346; M2: 0.5348; M3: 0.5349; M4: 0.5347; M5: 0.5349 | 0.53478 | 9 | 0.66349 | 0.80601
Diode | 1 | 40 | M1: 0.5354; M2: 0.5352; M3: 0.5354; M4: 0.535; M5: 0.5354 | 0.53528 | 10 | 0.66338 | 0.8069
Diode | 4 | 4 | 0.6634 | 0.6632 | 0.663 | 0.6633 | 0.6632 | 0.6634 | 0.6634 |  |  |  | 0.66327 | 0 | 0.66327 | 1
Diode | 2 | 1 | 0.5225 | 0.523 | 0.5226 | 0.5225 | 0.5227 | 0.5228 |  |  |  |  | 0.52268 | 1 | 0.66316 | 0.78817
Diode | 2 | 2 | M1: 0.5894; M2: 0.5896; M3: 0.5897; M4: 0.5898; M5: 0.5895 | 0.5896 | 2 | 0.66305 | 0.88922
Diode | 2 | 3 | M1: 0.6085; M2: 0.6086; M3: 0.6086; M4: 0.6083; M5: 0.6085 | 0.6085 | 3 | 0.66294 | 0.91788
Diode | 2 | 5 | M1: 0.6218; M2: 0.6218; M3: 0.6216; M4: 0.6217; M5: 0.6217 | 0.62172 | 4 | 0.66283 | 0.93798
Diode | 2 | 7 | M1: 0.6272; M2: 0.6274; M3: 0.6271; M4: 0.6272; M5: 0.6273 | 0.62724 | 5 | 0.66272 | 0.94646
Diode | 2 | 10 | M1: 0.6318; M2: 0.6319; M3: 0.6318; M4: 0.6318; M5: 0.6316 | 0.63178 | 6 | 0.66261 | 0.95347
Diode | 2 | 15 | 0.635 | 0.6349 | 0.6347 | 0.635 | 0.6348 | 0.6348 |  |  |  |  | 0.63487 | 7 | 0.6625 | 0.95829
Diode | 2 | 20 | M1: 0.6368; M2: 0.6368; M3: 0.637; M4: 0.6369; M5: 0.6368 | 0.63686 | 8 | 0.66239 | 0.96146
Diode | 2 | 30 | 0.6391 | 0.6388 | 0.6387 | 0.6388 | 0.6385 | 0.6388 |  |  |  |  | 0.63878 | 9 | 0.66228 | 0.96452
Diode | 2 | 40 | 0.6391 | 0.6389 | 0.6394 | 0.6395 | 0.6394 | 0.6389 |  |  |  |  | 0.6392 | 10 | 0.66217 | 0.96531
Diode | 4 | 4 | 0.6622 | 0.6624 | 0.6618 | 0.6621 | 0.662 | 0.6619 | 0.662 |  |  |  | 0.66206 | 0 | 0.66206 | 1
Diode | 3 | 1 | 0.5353 | 0.5353 | 0.5355 | 0.5355 | 0.5357 | 0.5356 |  |  |  |  | 0.53548 | 1 | 0.66191 | 0.80899
Diode | 3 | 2 | 0.6118 | 0.6114 | 0.6121 | 0.6116 | 0.6113 | 0.6116 |  |  |  |  | 0.61163 | 2 | 0.66177 | 0.92424
Diode | 3 | 3 | M1: 0.6352; M2: 0.6355; M3: 0.6354; M4: 0.6352; M5: 0.6352 | 0.6353 | 3 | 0.66163 | 0.96021
Diode | 3 | 5 | 0.654 | 0.654 | 0.6539 | 0.6538 | 0.6536 | 0.6538 |  |  |  |  | 0.65385 | 4 | 0.66149 | 0.98846
Diode | 3 | 7 | M1: 0.6622; M2: 0.6621; M3: 0.6623; M4: 0.6621; M5: 0.6618 | 0.6621 | 5 | 0.66134 | 1.0011
Diode | 3 | 10 | M1: 0.6687; M2: 0.6685; M3: 0.6687; M4: 0.6683; M5: 0.6683 | 0.6685 | 6 | 0.6612 | 1.011
Diode | 3 | 15 | 0.6735 | 0.6736 | 0.6739 | 0.6736 | 0.6738 | 0.6736 |  |  |  |  | 0.67367 | 7 | 0.66106 | 1.0191
Diode | 3 | 20 | 0.6761 | 0.6761 | 0.6757 | 0.6757 | 0.676 | 0.6759 |  |  |  |  | 0.67592 | 8 | 0.66091 | 1.0227
Diode | 3 | 30 | 0.6789 | 0.679 | 0.679 | 0.6788 | 0.6786 | 0.6788 |  |  |  |  | 0.67885 | 9 | 0.66077 | 1.0274
Diode | 3 | 40 | 0.6798 | 0.6801 | 0.6794 | 0.6796 | 0.6799 | 0.6799 |  |  |  |  | 0.67978 | 10 | 0.66063 | 1.029
Diode | 4 | 4 | 0.661 | 0.6614 | 0.6611 | 0.66 | 0.66 | 0.66 | 0.6599 |  |  |  | 0.66049 | 0 | 0.66049 | 1
Diode | 5 | 1 | M1: 0.5416; M2: 0.5419; M3: 0.5419; M4: 0.5417; M5: 0.5416 | 0.54174 | 1 | 0.66037 | 0.82036
Diode | 5 | 2 | 0.6248 | 0.6247 | 0.6245 | 0.6245 | 0.6244 | 0.6244 |  |  |  |  | 0.62455 | 2 | 0.66025 | 0.94593
Diode | 5 | 3 | 0.6541 | 0.6542 | 0.6541 | 0.6536 | 0.6539 | 0.654 |  |  |  |  | 0.65398 | 3 | 0.66013 | 0.99069
Diode | 7 | 1 | 0.5452 | 0.5455 | 0.5455 | 0.5456 | 0.5458 | 0.5456 |  |  |  |  | 0.54553 | 4 | 0.66001 | 0.82656
Diode | 7 | 2 | M1: 0.632; M2: 0.6318; M3: 0.6317; M4: 0.6319; M5: 0.6315 | 0.63178 | 5 | 0.65989 | 0.9574
Diode | 7 | 3 | 0.6646 | 0.6638 | 0.6638 | 0.6642 | 0.6641 | 0.6641 |  |  |  |  | 0.6641 | 6 | 0.65977 | 1.0066
Diode | 10 | 1 | M1: 0.5487; M2: 0.5489; M3: 0.549; M4: 0.549; M5: 0.5489 | 0.5489 | 7 | 0.65965 | 0.83211
Diode | 10 | 2 | M1: 0.6383; M2: 0.6382; M3: 0.6381; M4: 0.6385; M5: 0.6382 | 0.63826 | 8 | 0.65953 | 0.96775
Diode | 10 | 3 | 0.6735 | 0.6734 | 0.6731 | 0.6731 | 0.673 | 0.6731 |  |  |  |  | 0.6732 | 9 | 0.65941 | 1.0209
Diode | 15 | 1 | M1: 0.5519; M2: 0.5517; M3: 0.5516; M4: 0.5518; M5: 0.5519 | 0.55178 | 10 | 0.65929 | 0.83693
Diode | 4 | 4 | 0.6589 | 0.6592 | 0.6591 | 0.6596 | 0.6592 | 0.6588 | 0.6594 |  |  |  | 0.65917 | 0 | 0.65917 | 1
Diode | 15 | 2 | 0.6433 | 0.6433 | 0.6434 | 0.6437 | 0.6435 | 0.6433 |  |  |  |  | 0.64342 | 1 | 0.65909 | 0.97623
Diode | 15 | 3 | 0.6811 | 0.6806 | 0.6806 | 0.6806 | 0.6804 | 0.6805 |  |  |  |  | 0.68063 | 2 | 0.659 | 1.0328
Diode | 20 | 1 | M1: 0.553; M2: 0.5532; M3: 0.5533; M4: 0.5532; M5: 0.5533 | 0.5532 | 3 | 0.65891 | 0.83956
Diode | 20 | 2 | M1: 0.646; M2: 0.6457; M3: 0.6459; M4: 0.6458; M5: 0.6459 | 0.64586 | 4 | 0.65883 | 0.98032
Diode | 20 | 3 | M1: 0.6842; M2: 0.6844; M3: 0.6843; M4: 0.6844; M5: 0.6844 | 0.68434 | 5 | 0.65874 | 1.0389
Diode | 30 | 1 | M1: 0.5554; M2: 0.5553; M3: 0.5554; M4: 0.5553; M5: 0.5554 | 0.55536 | 6 | 0.65866 | 0.84317
Diode | 30 | 2 | M1: 0.6495; M2: 0.6495; M3: 0.6493; M4: 0.6493; M5: 0.6494 | 0.6494 | 7 | 0.65857 | 0.98607
Diode | 30 | 3 | M1: 0.689; M2: 0.6887; M3: 0.689; M4: 0.6887; M5: 0.6891 | 0.6889 | 8 | 0.65849 | 1.0462
Diode | 40 | 1 | M1: 0.5565; M2: 0.5567; M3: 0.5566; M4: 0.5569; M5: 0.5565 | 0.55664 | 9 | 0.6584 | 0.84544
Diode | 40 | 2 | 0.6514 | 0.6513 | 0.6512 | 0.6512 | 0.6509 | 0.6511 |  |  |  |  | 0.65118 | 10 | 0.65831 | 0.98917
Diode | 40 | 3 | 0.6909 | 0.6911 | 0.6913 | 0.6913 | 0.6913 | 0.6911 |  |  |  |  | 0.69117 | 11 | 0.65823 | 1.05
Diode | 4 | 4 | 0.6581 | 0.6581 | 0.6585 | 0.6581 | 0.658 | 0.6582 | 0.658 |  |  |  | 0.65814 | 0 | 0.65814 | 1

## IC
4.9.2012 31002-367 axial, EPOM 2.5mm, SSD100 depth 10cm, 100MU DR600
Detector | Y [cm] | X [cm] | M1 | M2 | M3 | M4 | M5 | M6 | M7 | M8 | M9 | M10 | uncorr | i | trendcorr10 | OF10x10
IC | 10 | 10 | 0.7396 | 0.7396 | 0.7396 | 0.7395 | 0.7395 | 0.7396 | 0.7397 |  |  |  | 0.73959 | 0 | 0.73959 | 1
IC | 5 | 5 | 0.6801 | 0.68 | 0.6801 | 0.68 | 0.6801 | 0.68 |  |  |  |  | 0.68005 | 1 | 0.73965 | 0.91942
IC | 5 | 7 | M1: 0.6918; M2: 0.692; M3: 0.6918; M4: 0.6919; M5: 0.6919 | 0.69188 | 2 | 0.73972 | 0.93533
IC | 5 | 10 | M1: 0.701; M2: 0.701; M3: 0.7009; M4: 0.701; M5: 0.701 | 0.70098 | 3 | 0.73978 | 0.94755
IC | 5 | 15 | M1: 0.7081; M2: 0.7082; M3: 0.7082; M4: 0.7081; M5: 0.7081 | 0.70814 | 4 | 0.73985 | 0.95714
IC | 5 | 20 | 0.7115 | 0.7114 | 0.7114 | 0.7112 | 0.7114 | 0.7114 |  |  |  |  | 0.71138 | 5 | 0.73992 | 0.96144
IC | 5 | 30 | M1: 0.7144; M2: 0.7144; M3: 0.7144; M4: 0.7148; M5: 0.7146 | 0.71452 | 6 | 0.73998 | 0.96559
IC | 5 | 40 | M1: 0.7154; M2: 0.7152; M3: 0.7154; M4: 0.7153; M5: 0.7155 | 0.71536 | 7 | 0.74005 | 0.96664
IC | 7 | 5 | M1: 0.695; M2: 0.695; M3: 0.6951; M4: 0.695; M5: 0.6951 | 0.69504 | 8 | 0.74012 | 0.9391
IC | 7 | 7 | 0.7098 | 0.7099 | 0.7102 | 0.7101 | 0.7099 | 0.7101 |  |  |  |  | 0.71 | 9 | 0.74018 | 0.95922
IC | 7 | 10 | M1: 0.7216; M2: 0.7214; M3: 0.7217; M4: 0.7218; M5: 0.7216 | 0.72162 | 10 | 0.74025 | 0.97484
IC | 10 | 10 | 0.7402 | 0.7404 | 0.7403 | 0.7403 | 0.7404 | 0.7402 | 0.7404 |  |  |  | 0.74031 | 0 | 0.74031 | 1
IC | 7 | 15 | M1: 0.73; M2: 0.7303; M3: 0.7303; M4: 0.7302; M5: 0.7304 | 0.73024 | 1 | 0.74032 | 0.98638
IC | 7 | 20 | 0.7348 | 0.7349 | 0.7348 | 0.7347 | 0.7347 | 0.7348 |  |  |  |  | 0.73478 | 2 | 0.74033 | 0.9925
IC | 7 | 30 | M1: 0.7388; M2: 0.7388; M3: 0.7388; M4: 0.739; M5: 0.7389 | 0.73886 | 3 | 0.74034 | 0.998
IC | 7 | 40 | M1: 0.7401; M2: 0.7399; M3: 0.7398; M4: 0.7401; M5: 0.74 | 0.73998 | 4 | 0.74035 | 0.9995
IC | 10 | 5 | M1: 0.7079; M2: 0.708; M3: 0.7079; M4: 0.708; M5: 0.7081 | 0.70798 | 5 | 0.74036 | 0.95626
IC | 10 | 7 | 0.726 | 0.7259 | 0.7258 | 0.7256 | 0.7263 | 0.7259 |  |  |  |  | 0.72592 | 6 | 0.74037 | 0.98048
IC | 10 | 10 | M1: 0.7402; M2: 0.7405; M3: 0.7407; M4: 0.7405; M5: 0.7403 | 0.74044 | 7 | 0.74038 | 1.0001
IC | 10 | 15 | M1: 0.7516; M2: 0.7517; M3: 0.7517; M4: 0.7518; M5: 0.7518 | 0.75172 | 8 | 0.74039 | 1.0153
IC | 10 | 20 | 0.7579 | 0.7579 | 0.7577 | 0.7581 | 0.7581 | 0.7581 |  |  |  |  | 0.75797 | 9 | 0.7404 | 1.0237
IC | 10 | 30 | M1: 0.7636; M2: 0.7633; M3: 0.7634; M4: 0.7633; M5: 0.7635 | 0.76342 | 10 | 0.74041 | 1.0311
IC | 10 | 10 | 0.7402 | 0.7403 | 0.7404 | 0.7404 | 0.7404 | 0.7404 | 0.7408 |  |  |  | 0.74041 | 0 | 0.74041 | 1
IC | 4 | 4 | 0.6614 | 0.6614 | 0.6614 | 0.6613 | 0.6613 | 0.6615 | 0.6614 |  |  |  | 0.66139 | 1 | 0.74039 | 0.89329
IC | 10 | 40 | M1: 0.765; M2: 0.7647; M3: 0.7648; M4: 0.765; M5: 0.7651 | 0.76492 | 2 | 0.74037 | 1.0332
IC | 15 | 5 | M1: 0.7182; M2: 0.7184; M3: 0.7184; M4: 0.7187; M5: 0.7186 | 0.71846 | 3 | 0.74035 | 0.97044
IC | 15 | 7 | M1: 0.7388; M2: 0.7387; M3: 0.739; M4: 0.7389; M5: 0.739 | 0.73888 | 4 | 0.74033 | 0.99805
IC | 15 | 10 | 0.7566 | 0.7566 | 0.7565 | 0.7566 | 0.7567 | 0.7566 |  |  |  |  | 0.7566 | 5 | 0.7403 | 1.022
IC | 15 | 15 | M1: 0.7709; M2: 0.7709; M3: 0.771; M4: 0.771; M5: 0.7709 | 0.77094 | 6 | 0.74028 | 1.0414
IC | 15 | 20 | M1: 0.7783; M2: 0.7784; M3: 0.7783; M4: 0.7782; M5: 0.7784 | 0.77832 | 7 | 0.74026 | 1.0514
IC | 15 | 30 | M1: 0.7863; M2: 0.7862; M3: 0.7862; M4: 0.7862; M5: 0.7863 | 0.78624 | 8 | 0.74024 | 1.0621
IC | 15 | 40 | M1: 0.7884; M2: 0.7885; M3: 0.7884; M4: 0.7886; M5: 0.7887 | 0.78852 | 9 | 0.74022 | 1.0653
IC | 20 | 5 | 0.7227 | 0.723 | 0.7228 | 0.7229 | 0.723 | 0.7227 |  |  |  |  | 0.72285 | 10 | 0.74019 | 0.97657
IC | 10 | 10 | 0.74 | 0.7401 | 0.7403 | 0.7403 | 0.7403 | 0.7401 | 0.7401 |  |  |  | 0.74017 | 0 | 0.74017 | 1
IC | 20 | 7 | M1: 0.7443; M2: 0.7444; M3: 0.7443; M4: 0.7444; M5: 0.7445 | 0.74438 | 1 | 0.74012 | 1.0058
IC | 20 | 10 | M1: 0.764; M2: 0.7639; M3: 0.7639; M4: 0.7638; M5: 0.7641 | 0.76394 | 2 | 0.74006 | 1.0323
IC | 20 | 15 | 0.78 | 0.7803 | 0.7802 | 0.7798 | 0.78 | 0.7804 |  |  |  |  | 0.78012 | 3 | 0.74 | 1.0542
IC | 20 | 20 | 0.7898 | 0.7898 | 0.7898 | 0.7897 | 0.7897 | 0.7898 |  |  |  |  | 0.78977 | 4 | 0.73995 | 1.0673
IC | 20 | 30 | M1: 0.7992; M2: 0.7995; M3: 0.7994; M4: 0.7993; M5: 0.7995 | 0.79938 | 5 | 0.73989 | 1.0804
IC | 20 | 40 | M1: 0.8019; M2: 0.8021; M3: 0.8022; M4: 0.8022; M5: 0.8019 | 0.80206 | 6 | 0.73984 | 1.0841
IC | 30 | 5 | 0.7277 | 0.7278 | 0.7278 | 0.7279 | 0.7278 | 0.7279 |  |  |  |  | 0.72782 | 7 | 0.73978 | 0.98383
IC | 30 | 7 | 0.7509 | 0.751 | 0.751 | 0.7509 | 0.751 | 0.7514 |  |  |  |  | 0.75103 | 8 | 0.73972 | 1.0153
IC | 30 | 10 | M1: 0.7724; M2: 0.7725; M3: 0.7724; M4: 0.7724; M5: 0.7725 | 0.77244 | 9 | 0.73967 | 1.0443
IC | 30 | 15 | M1: 0.7913; M2: 0.7914; M3: 0.7912; M4: 0.7915; M5: 0.7913 | 0.79134 | 10 | 0.73961 | 1.0699
IC | 10 | 10 | 0.7394 | 0.7394 | 0.7395 | 0.7396 | 0.7396 | 0.7395 | 0.7399 |  |  |  | 0.73956 | 0 | 0.73956 | 1
IC | 30 | 20 | M1: 0.8026; M2: 0.8025; M3: 0.8026; M4: 0.8026; M5: 0.8028 | 0.80262 | 1 | 0.73956 | 1.0853
IC | 30 | 30 | M1: 0.8146; M2: 0.8145; M3: 0.8144; M4: 0.8145; M5: 0.8145 | 0.8145 | 2 | 0.73956 | 1.1013
IC | 30 | 40 | 0.8181 | 0.8184 | 0.8182 | 0.818 | 0.8181 | 0.8183 |  |  |  |  | 0.81818 | 3 | 0.73957 | 1.1063
IC | 40 | 5 | M1: 0.7302; M2: 0.7304; M3: 0.7303; M4: 0.7303; M5: 0.7304 | 0.73032 | 4 | 0.73957 | 0.98749
IC | 40 | 7 | 0.7539 | 0.7542 | 0.754 | 0.7541 | 0.754 | 0.7541 |  |  |  |  | 0.75405 | 5 | 0.73958 | 1.0196
IC | 40 | 10 | M1: 0.7762; M2: 0.7764; M3: 0.7763; M4: 0.776; M5: 0.7763 | 0.77624 | 6 | 0.73958 | 1.0496
IC | 40 | 15 | M1: 0.796; M2: 0.7961; M3: 0.7963; M4: 0.7962; M5: 0.7962 | 0.79616 | 7 | 0.73958 | 1.0765
IC | 40 | 20 | 0.8085 | 0.8084 | 0.8086 | 0.8086 | 0.8086 | 0.8084 |  |  |  |  | 0.80852 | 8 | 0.73959 | 1.0932
IC | 40 | 30 | M1: 0.8207; M2: 0.8208; M3: 0.8208; M4: 0.8209; M5: 0.8206 | 0.82076 | 9 | 0.73959 | 1.1097
IC | 40 | 40 | 0.8243 | 0.8246 | 0.8248 | 0.8248 | 0.8245 | 0.8242 |  |  |  |  | 0.82453 | 10 | 0.7396 | 1.1148
IC | 10 | 10 | 0.7396 | 0.7395 | 0.7396 | 0.7396 | 0.7398 | 0.7395 | 0.7396 |  |  |  | 0.7396 | 0 | 0.7396 | 1

## Table
OF Diode |  | Jaw X | [10 empty] | Eq. FS |  | Jaw X
|  | 1 | 2 | 3 | 4 | 5 | 7 | 10 | 15 | 20 | 30 | 40 |  |  | 1 | 2 | 3 | 4 | 5 | 7 | 10 | 15 | 20 | 30 | 40
Jaw Y | 1 | 0.70018 | 0.76611 | 0.7822 |  | 0.79237 | 0.79643 | 0.80006 | 0.80282 | 0.80425 | 0.80601 | 0.8069 | Jaw Y | 1 | 1 | 1.3333 | 1.5 |  | 1.6667 | 1.75 | 1.8182 | 1.875 | 1.9048 | 1.9355 | 1.9512
| 2 | 0.78817 | 0.88922 | 0.91788 |  | 0.93798 | 0.94646 | 0.95347 | 0.95829 | 0.96146 | 0.96452 | 0.96531 |  | 2 | 1.3333 | 2 | 2.4 |  | 2.8571 | 3.1111 | 3.3333 | 3.5294 | 3.6364 | 3.75 | 3.8095
| 3 | 0.80899 | 0.92424 | 0.96021 |  | 0.98846 | 1.0011 | 1.011 | 1.0191 | 1.0227 | 1.0274 | 1.029 |  | 3 | 1.5 | 2.4 | 3 |  | 3.75 | 4.2 | 4.6154 | 5 | 5.2174 | 5.4545 | 5.5814
| 4 |  |  |  | 1 | [8 empty] | 4 |  |  |  | 4
| 5 | 0.82036 | 0.94593 | 0.99069 | [9 empty] | 5 | 1.6667 | 2.8571 | 3.75 |  | 5 | 5.8333 | 6.6667 | 7.5 | 8 | 8.5714 | 8.8889
| 7 | 0.82656 | 0.9574 | 1.0066 | [9 empty] | 7 | 1.75 | 3.1111 | 4.2 |  | 5.8333 | 7 | 8.2353 | 9.5455 | 10.3704 | 11.3514 | 11.9149
| 10 | 0.83211 | 0.96775 | 1.0209 | [9 empty] | 10 | 1.8182 | 3.3333 | 4.6154 |  | 6.6667 | 8.2353 | 10 | 12 | 13.3333 | 15 | 16
| 15 | 0.83693 | 0.97623 | 1.0328 | [9 empty] | 15 | 1.875 | 3.5294 | 5 |  | 7.5 | 9.5455 | 12 | 15 | 17.1429 | 20 | 21.8182
| 20 | 0.83956 | 0.98032 | 1.0389 | [9 empty] | 20 | 1.9048 | 3.6364 | 5.2174 |  | 8 | 10.3704 | 13.3333 | 17.1429 | 20 | 24 | 26.6667
| 30 | 0.84317 | 0.98607 | 1.0462 | [9 empty] | 30 | 1.9355 | 3.75 | 5.4545 |  | 8.5714 | 11.3514 | 15 | 20 | 24 | 30 | 34.2857
| 40 | 0.84544 | 0.98917 | 1.05 | [9 empty] | 40 | 1.9512 | 3.8095 | 5.5814 |  | 8.8889 | 11.9149 | 16 | 21.8182 | 26.6667 | 34.2857 | 40
OF IC |  | Jaw X
|  | 1 | 2 | 3 | 4 | 5 | 7 | 10 | 15 | 20 | 30 | 40
Jaw Y | 1
2
3
| 4 |  |  |  | 0.89329
| 5 |  |  |  |  | 0.91942 | 0.93533 | 0.94755 | 0.95714 | 0.96144 | 0.96559 | 0.96664
| 7 |  |  |  |  | 0.9391 | 0.95922 | 0.97484 | 0.98638 | 0.9925 | 0.998 | 0.9995
| 10 |  |  |  |  | 0.95626 | 0.98048 | 1 | 1.0153 | 1.0237 | 1.0311 | 1.0332
| 15 |  |  |  |  | 0.97044 | 0.99805 | 1.022 | 1.0414 | 1.0514 | 1.0621 | 1.0653
| 20 |  |  |  |  | 0.97657 | 1.0058 | 1.0323 | 1.0542 | 1.0673 | 1.0804 | 1.0841
| 30 |  |  |  |  | 0.98383 | 1.0153 | 1.0443 | 1.0699 | 1.0853 | 1.1013 | 1.1063
| 40 |  |  |  |  | 0.98749 | 1.0196 | 1.0496 | 1.0765 | 1.0932 | 1.1097 | 1.1148
OF Hybrid |  |  | Jaw X
CC-Factor: |  | 0.89329 | 1 | 2 | 3 | 5 | 7 | 10 | 15 | 20 | 30 | 40
Jaw Y |  | 1 | 0.62546 | 0.68436 | 0.69873 | 0.70781 | 0.71145 | 0.71469 | 0.71715 | 0.71843 | 0.72 | 0.72079
|  | 2 | 0.70406 | 0.79434 | 0.81993 | 0.83789 | 0.84547 | 0.85173 | 0.85603 | 0.85886 | 0.8616 | 0.86231
|  | 3 | 0.72267 | 0.82561 | 0.85774 | 0.88298 | 0.89431 | 0.90315 | 0.91033 | 0.91357 | 0.91773 | 0.91919
|  | 5 | 0.73282 | 0.84499 | 0.88498 | 0.91942 | 0.93533 | 0.94755 | 0.95714 | 0.96144 | 0.96559 | 0.96664
|  | 7 | 0.73835 | 0.85524 | 0.89916 | 0.9391 | 0.95922 | 0.97484 | 0.98638 | 0.9925 | 0.998 | 0.9995
|  | 10 | 0.74332 | 0.86448 | 0.91197 | 0.95626 | 0.98048 | 1 | 1.0153 | 1.0237 | 1.0311 | 1.0332
|  | 15 | 0.74762 | 0.87205 | 0.92262 | 0.97044 | 0.99805 | 1.022 | 1.0414 | 1.0514 | 1.0621 | 1.0653
|  | 20 | 0.74997 | 0.87571 | 0.928 | 0.97657 | 1.0058 | 1.0323 | 1.0542 | 1.0673 | 1.0804 | 1.0841
|  | 30 | 0.7532 | 0.88085 | 0.93455 | 0.98383 | 1.0153 | 1.0443 | 1.0699 | 1.0853 | 1.1013 | 1.1063
|  | 40 | 0.75523 | 0.88361 | 0.93799 | 0.98749 | 1.0196 | 1.0496 | 1.0765 | 1.0932 | 1.1097 | 1.1148

## Matrix
Jaw X
|  | 1 | 2 | 3 | 4 | 5 | 6 | 7 | 8 | 9 | 10 | 11 | 12 | 13 | 14 | 15 | 16 | 17 | 18 | 19 | 20 | 21 | 22 | 23 | 24 | 25 | 26 | 27 | 28 | 29 | 30 | 31 | 32 | 33 | 34 | 35 | 36 | 37 | 38 | 39 | 40
Jaw Y | 1 | bar: Jaw X 1 to Jaw X 3; Jaw X 5; Jaw X 7; Jaw X 10; Jaw X 15; Jaw X 20; Jaw X 30; Jaw X 40
2 | bar: Jaw X 1 to Jaw X 3; Jaw X 5; Jaw X 7; Jaw X 10; Jaw X 15; Jaw X 20; Jaw X 30; Jaw X 40
3 | bar: Jaw X 1 to Jaw X 3; Jaw X 5; Jaw X 7; Jaw X 10; Jaw X 15; Jaw X 20; Jaw X 30; Jaw X 40
4 | bar: Jaw X 4
5 | bar: Jaw X 1 to Jaw X 3; Jaw X 5; Jaw X 7; Jaw X 10; Jaw X 15; Jaw X 20; Jaw X 30; Jaw X 40
6
7 | bar: Jaw X 1 to Jaw X 3; Jaw X 5; Jaw X 7; Jaw X 10; Jaw X 15; Jaw X 20; Jaw X 30; Jaw X 40
8
9
10 | bar: Jaw X 1 to Jaw X 3; Jaw X 5; Jaw X 7; Jaw X 10; Jaw X 15; Jaw X 20; Jaw X 30; Jaw X 40
11
12
13
14
15 | bar: Jaw X 1 to Jaw X 3; Jaw X 5; Jaw X 7; Jaw X 10; Jaw X 15; Jaw X 20; Jaw X 30; Jaw X 40
16
17
18
19
20 | bar: Jaw X 1 to Jaw X 3; Jaw X 5; Jaw X 7; Jaw X 10; Jaw X 15; Jaw X 20; Jaw X 30; Jaw X 40
21
22
23
| 24 | Jaw X 30: Diode 60012
| 25 | Jaw X 30: IC 31002
| 26 | Jaw X 30: cross-calibration
27
28
29
30 | bar: Jaw X 1 to Jaw X 3; Jaw X 5; Jaw X 7; Jaw X 10; Jaw X 15; Jaw X 20; Jaw X 30; Jaw X 40
31
32
33
34
35
36
37
38
39
40 | bar: Jaw X 1 to Jaw X 3; Jaw X 5; Jaw X 7; Jaw X 10; Jaw X 15; Jaw X 20; Jaw X 30; Jaw X 40