## Diode
4.9.2012 E-Diode 60012-206 SSD100 depth 10cm, 100MU DR800
Detektor | Y [cm] | X [cm] | M1 | M2 | M3 | M4 | M5 | M6 | M7 | M8 | M9 | M10 | uncorr | i | trendcorr4 | OF4x4
Diode | 4 | 4 | 0.5573 | 0.5568 | 0.5572 | 0.5567 | 0.5569 | 0.5566 | 0.5568 | 0.5572 | 0.5569 | 0.5569 | 0.55693 | 0 | 0.55693 | 1
Diode | 1 | 1 | 0.4464 | 0.4468 | 0.4464 | 0.4466 | 0.4464 | 0.4467 | 0.4464 |  |  |  | 0.44653 | 1 | 0.55699 | 0.80168
Diode | 1 | 2 | 0.4646 | 0.4647 | 0.4644 | 0.4648 | 0.4648 | 0.4651 |  |  |  |  | 0.46473 | 2 | 0.55705 | 0.83427
Diode | 1 | 3 | 0.4699 | 0.4701 | 0.4698 | 0.4699 | 0.4697 | 0.4697 | 0.4696 | 0.4702 |  |  | 0.46986 | 3 | 0.55712 | 0.84338
Diode | 1 | 5 | M1: 0.4757; M2: 0.4756; M3: 0.4755; M4: 0.4758; M5: 0.4757 | 0.47566 | 4 | 0.55718 | 0.8537
Diode | 1 | 7 | 0.4786 | 0.4786 | 0.4789 | 0.4787 | 0.4787 | 0.4785 |  |  |  |  | 0.47867 | 5 | 0.55724 | 0.859
Diode | 1 | 10 | M1: 0.4813; M2: 0.4812; M3: 0.4813; M4: 0.4813; M5: 0.4813 | 0.48128 | 6 | 0.5573 | 0.86359
Diode | 1 | 15 | 0.4834 | 0.4839 | 0.4836 | 0.4834 | 0.483 | 0.4834 |  |  |  |  | 0.48345 | 7 | 0.55736 | 0.86739
Diode | 1 | 20 | 0.4843 | 0.4846 | 0.4844 | 0.4848 | 0.4846 | 0.4844 |  |  |  |  | 0.48452 | 8 | 0.55742 | 0.86921
Diode | 1 | 30 | 0.4855 | 0.4858 | 0.4857 | 0.4856 | 0.4857 | 0.4857 |  |  |  |  | 0.48567 | 9 | 0.55749 | 0.87117
Diode | 1 | 40 | 0.4859 | 0.4863 | 0.4861 | 0.4861 | 0.4863 | 0.4864 |  |  |  |  | 0.48618 | 10 | 0.55755 | 0.872
Diode | 4 | 4 | 0.5579 | 0.558 | 0.5578 | 0.5581 | 0.5578 | 0.5573 | 0.5571 | 0.5575 | 0.5573 | 0.5573 | 0.55761 | 0 | 0.55761 | 1
Diode | 2 | 1 | 0.4809 | 0.4808 | 0.481 | 0.4812 | 0.4809 | 0.4814 |  |  |  |  | 0.48103 | 1 | 0.55766 | 0.86259
Diode | 2 | 2 | 0.5094 | 0.5092 | 0.5093 | 0.5095 | 0.5095 | 0.5092 |  |  |  |  | 0.50935 | 2 | 0.55771 | 0.91328
Diode | 2 | 3 | 0.5191 | 0.519 | 0.5194 | 0.519 | 0.5188 | 0.519 |  |  |  |  | 0.51905 | 3 | 0.55777 | 0.93058
Diode | 2 | 5 | M1: 0.5309; M2: 0.5312; M3: 0.5308; M4: 0.5311; M5: 0.531 | 0.531 | 4 | 0.55782 | 0.95192
Diode | 2 | 7 | 0.5371 | 0.5372 | 0.5374 | 0.5377 | 0.5373 | 0.5376 | 0.5376 |  |  |  | 0.53741 | 5 | 0.55787 | 0.96333
Diode | 2 | 10 | 0.5428 | 0.5425 | 0.5433 | 0.5429 | 0.5432 | 0.5431 | 0.5431 |  |  |  | 0.54299 | 6 | 0.55793 | 0.97322
Diode | 2 | 15 | 0.5473 | 0.5472 | 0.5472 | 0.5473 | 0.5474 | 0.5475 |  |  |  |  | 0.54732 | 7 | 0.55798 | 0.98089
Diode | 2 | 20 | 0.5496 | 0.55 | 0.5494 | 0.5496 | 0.55 | 0.5497 | 0.5496 |  |  |  | 0.5497 | 8 | 0.55803 | 0.98507
Diode | 2 | 30 | 0.5516 | 0.5518 | 0.5517 | 0.5518 | 0.5518 | 0.5518 |  |  |  |  | 0.55175 | 9 | 0.55808 | 0.98865
Diode | 2 | 40 | 0.5529 | 0.5525 | 0.5525 | 0.5527 | 0.5527 | 0.553 |  |  |  |  | 0.55272 | 10 | 0.55814 | 0.99029
Diode | 4 | 4 | 0.5584 | 0.5582 | 0.558 | 0.5581 | 0.5578 | 0.5583 | 0.5586 | 0.5581 |  |  | 0.55819 | 0 | 0.55819 | 1
Diode | 3 | 1 | 0.4884 | 0.4887 | 0.4886 | 0.4888 | 0.489 | 0.4889 | 0.4888 |  |  |  | 0.48874 | 1 | 0.55819 | 0.87559
Diode | 3 | 2 | 0.522 | 0.5223 | 0.5224 | 0.5223 | 0.5222 | 0.5222 |  |  |  |  | 0.52223 | 2 | 0.55818 | 0.93559
Diode | 3 | 3 | M1: 0.5361; M2: 0.536; M3: 0.5361; M4: 0.536; M5: 0.5359 | 0.53602 | 3 | 0.55818 | 0.9603
Diode | 3 | 5 | 0.5528 | 0.5529 | 0.5532 | 0.5531 | 0.5527 | 0.5529 |  |  |  |  | 0.55293 | 4 | 0.55818 | 0.9906
Diode | 3 | 7 | 0.5625 | 0.562 | 0.5623 | 0.5625 | 0.5624 | 0.5626 |  |  |  |  | 0.56238 | 5 | 0.55818 | 1.0075
Diode | 3 | 10 | M1: 0.5707; M2: 0.5703; M3: 0.5704; M4: 0.5705; M5: 0.5708 | 0.57054 | 6 | 0.55818 | 1.0222
Diode | 3 | 15 | 0.5773 | 0.577 | 0.5773 | 0.5774 | 0.5777 | 0.5775 |  |  |  |  | 0.57737 | 7 | 0.55817 | 1.0344
Diode | 3 | 20 | M1: 0.5808; M2: 0.5808; M3: 0.5812; M4: 0.5807; M5: 0.5803 | 0.58076 | 8 | 0.55817 | 1.0405
Diode | 3 | 30 | 0.5832 | 0.5837 | 0.5841 | 0.5838 | 0.5838 | 0.584 |  |  |  |  | 0.58377 | 9 | 0.55817 | 1.0459
Diode | 3 | 40 | M1: 0.5851; M2: 0.5847; M3: 0.5848; M4: 0.5847; M5: 0.5852 | 0.5849 | 10 | 0.55817 | 1.0479
Diode | 4 | 4 | 0.5582 | 0.5588 | 0.5589 | 0.5589 | 0.5576 | 0.558 | 0.5574 | 0.5576 | 0.5581 |  | 0.55817 | 0 | 0.55817 | 1
Diode | 5 | 1 | M1: 0.4946; M2: 0.4949; M3: 0.4947; M4: 0.4947; M5: 0.4946 | 0.4947 | 1 | 0.55818 | 0.88628
Diode | 5 | 2 | 0.5343 | 0.5344 | 0.5347 | 0.5342 | 0.5349 | 0.5341 |  |  |  |  | 0.53443 | 2 | 0.55818 | 0.95745
Diode | 5 | 3 | M1: 0.5537; M2: 0.5535; M3: 0.5536; M4: 0.5537; M5: 0.5535 | 0.5536 | 3 | 0.55819 | 0.99177
Diode | 7 | 1 | M1: 0.4989; M2: 0.4987; M3: 0.4989; M4: 0.4988; M5: 0.4989 | 0.49884 | 4 | 0.5582 | 0.89365
Diode | 7 | 2 | 0.542 | 0.5424 | 0.5425 | 0.542 | 0.542 | 0.542 |  |  |  |  | 0.54215 | 5 | 0.55821 | 0.97123
Diode | 7 | 3 | M1: 0.5647; M2: 0.5648; M3: 0.5646; M4: 0.5647; M5: 0.5648 | 0.56472 | 6 | 0.55822 | 1.0116
Diode | 10 | 1 | 0.502 | 0.5018 | 0.5023 | 0.5023 | 0.5022 | 0.5019 |  |  |  |  | 0.50208 | 7 | 0.55823 | 0.89942
Diode | 10 | 2 | M1: 0.5487; M2: 0.5486; M3: 0.5483; M4: 0.5487; M5: 0.5484 | 0.54854 | 8 | 0.55824 | 0.98263
Diode | 10 | 3 | M1: 0.5739; M2: 0.5743; M3: 0.5741; M4: 0.5741; M5: 0.574 | 0.57408 | 9 | 0.55825 | 1.0284
Diode | 15 | 1 | M1: 0.5048; M2: 0.5049; M3: 0.5049; M4: 0.5048; M5: 0.5051 | 0.5049 | 10 | 0.55826 | 0.90442
Diode | 4 | 4 | 0.5583 | 0.5583 | 0.5584 | 0.5578 | 0.5584 | 0.5584 |  |  |  |  | 0.55827 | 0 | 0.55827 | 1
Diode | 15 | 2 | M1: 0.554; M2: 0.5541; M3: 0.554; M4: 0.5539; M5: 0.554 | 0.554 | 1 | 0.5583 | 0.9923
Diode | 15 | 3 | 0.5822 | 0.5816 | 0.5824 | 0.5817 | 0.5818 | 0.5819 |  |  |  |  | 0.58193 | 2 | 0.55833 | 1.0423
Diode | 20 | 1 | M1: 0.5062; M2: 0.5067; M3: 0.5066; M4: 0.5065; M5: 0.5065 | 0.5065 | 3 | 0.55837 | 0.90711
Diode | 20 | 2 | M1: 0.5569; M2: 0.5567; M3: 0.5568; M4: 0.5568; M5: 0.5568 | 0.5568 | 4 | 0.5584 | 0.99713
Diode | 20 | 3 | 0.5857 | 0.5855 | 0.5861 | 0.5859 | 0.5862 | 0.5856 |  |  |  |  | 0.58583 | 5 | 0.55843 | 1.0491
Diode | 30 | 1 | 0.5081 | 0.5084 | 0.508 | 0.5085 | 0.508 | 0.5082 |  |  |  |  | 0.5082 | 6 | 0.55847 | 0.90999
Diode | 30 | 2 | 0.5594 | 0.5594 | 0.5597 | 0.5599 | 0.5601 | 0.5599 |  |  |  |  | 0.55973 | 7 | 0.5585 | 1.0022
Diode | 30 | 3 | M1: 0.5901; M2: 0.5901; M3: 0.5899; M4: 0.59; M5: 0.59 | 0.59002 | 8 | 0.55853 | 1.0564
Diode | 40 | 1 | 0.5093 | 0.5093 | 0.5095 | 0.5094 | 0.5089 | 0.5094 |  |  |  |  | 0.5093 | 9 | 0.55857 | 0.9118
Diode | 40 | 2 | M1: 0.5611; M2: 0.5615; M3: 0.5614; M4: 0.5614; M5: 0.5615 | 0.56138 | 10 | 0.5586 | 1.005
Diode | 40 | 3 | 0.5921 | 0.5919 | 0.5921 | 0.5918 | 0.5924 | 0.5921 | 0.592 |  |  |  | 0.59206 | 11 | 0.55863 | 1.0598
Diode | 4 | 4 | 0.5583 | 0.5588 | 0.559 | 0.5589 | 0.5585 | 0.5591 | 0.5586 | 0.5585 | 0.5583 |  | 0.55867 | 0 | 0.55867 | 1

## IC
5.9.2012 31002-367 axial, EPOM 2.5mm, SSD100 depth 10cm, 100MU DR800
Detektor | Y [cm] | X [cm] | M1 | M2 | M3 | M4 | M5 | M6 | M7 | M8 | M9 | M10 | uncorr | i | trendcorr10 | OF10x10
IC | 10 | 10 | 0.6 | 0.6002 | 0.6001 | 0.5999 | 0.6002 | 0.6001 | 0.6001 |  |  |  | 0.60009 | 0 | 0.60009 | 1
IC | 5 | 5 | M1: 0.5426; M2: 0.5424; M3: 0.5426; M4: 0.5426; M5: 0.5425 | 0.54254 | 1 | 0.60014 | 0.90403
IC | 5 | 7 | M1: 0.5542; M2: 0.5542; M3: 0.5539; M4: 0.5541; M5: 0.5541 | 0.5541 | 2 | 0.60019 | 0.92321
IC | 5 | 10 | 0.5642 | 0.5644 | 0.564 | 0.5645 | 0.5642 | 0.5645 |  |  |  |  | 0.5643 | 3 | 0.60024 | 0.94013
IC | 5 | 15 | M1: 0.5714; M2: 0.5717; M3: 0.5715; M4: 0.5713; M5: 0.5716 | 0.5715 | 4 | 0.60029 | 0.95204
IC | 5 | 20 | M1: 0.5748; M2: 0.5751; M3: 0.5751; M4: 0.5749; M5: 0.5753 | 0.57504 | 5 | 0.60034 | 0.95786
IC | 5 | 30 | M1: 0.5776; M2: 0.5776; M3: 0.5778; M4: 0.5777; M5: 0.5776 | 0.57766 | 6 | 0.60039 | 0.96214
IC | 5 | 40 | 0.5788 | 0.5787 | 0.5783 | 0.5785 | 0.5786 | 0.5787 |  |  |  |  | 0.5786 | 7 | 0.60044 | 0.96363
IC | 7 | 5 | M1: 0.5559; M2: 0.5557; M3: 0.5562; M4: 0.5561; M5: 0.5562 | 0.55602 | 8 | 0.60049 | 0.92594
IC | 7 | 7 | M1: 0.5708; M2: 0.5705; M3: 0.5707; M4: 0.5708; M5: 0.5708 | 0.57072 | 9 | 0.60054 | 0.95034
IC | 7 | 10 | 0.5836 | 0.5837 | 0.5837 | 0.5838 | 0.5838 | 0.5841 |  |  |  |  | 0.58378 | 10 | 0.60059 | 0.97201
IC | 10 | 10 | 0.6003 | 0.6003 | 0.6006 | 0.601 | 0.6009 | 0.6008 | 0.6006 |  |  |  | 0.60064 | 0 | 0.60064 | 1
IC | 7 | 15 | M1: 0.5934; M2: 0.5932; M3: 0.5936; M4: 0.5936; M5: 0.5935 | 0.59346 | 1 | 0.60069 | 0.98796
IC | 7 | 20 | M1: 0.5981; M2: 0.5981; M3: 0.5982; M4: 0.5982; M5: 0.5981 | 0.59814 | 2 | 0.60074 | 0.99567
IC | 7 | 30 | M1: 0.6019; M2: 0.6017; M3: 0.602; M4: 0.6019; M5: 0.6019 | 0.60188 | 3 | 0.60079 | 1.0018
IC | 7 | 40 | M1: 0.6023; M2: 0.6031; M3: 0.6028; M4: 0.6035; M5: 0.6031 | 0.60296 | 4 | 0.60084 | 1.0035
IC | 10 | 5 | M1: 0.5673; M2: 0.5672; M3: 0.5673; M4: 0.5674; M5: 0.5674 | 0.56732 | 5 | 0.60089 | 0.94413
IC | 10 | 7 | M1: 0.5849; M2: 0.5848; M3: 0.5851; M4: 0.5849; M5: 0.5852 | 0.58498 | 6 | 0.60094 | 0.97344
IC | 10 | 10 | 0.6008 | 0.6008 | 0.6012 | 0.6009 | 0.6012 | 0.601 | 0.6009 |  |  |  | 0.60097 | 7 | 0.60099 | 0.99997
IC | 10 | 15 | M1: 0.6139; M2: 0.6136; M3: 0.6137; M4: 0.6141; M5: 0.6141 | 0.61388 | 8 | 0.60104 | 1.0214
IC | 10 | 20 | M1: 0.6205; M2: 0.6202; M3: 0.6204; M4: 0.6207; M5: 0.6206 | 0.62048 | 9 | 0.60109 | 1.0323
IC | 10 | 30 | M1: 0.6254; M2: 0.6255; M3: 0.6256; M4: 0.6258; M5: 0.6257 | 0.6256 | 10 | 0.60114 | 1.0407
IC | 10 | 10 | 0.6009 | 0.6011 | 0.6012 | 0.6012 | 0.6016 | 0.6011 | 0.6012 |  |  |  | 0.60119 | 0 | 0.60119 | 1
IC | 4 | 4 | 0.5263 | 0.5263 | 0.5266 | 0.5263 | 0.5263 | 0.5266 | 0.5264 |  |  |  | 0.5264 | 1 | 0.60125 | 0.87552
IC | 10 | 40 | M1: 0.6272; M2: 0.6272; M3: 0.6273; M4: 0.6274; M5: 0.6275 | 0.62732 | 2 | 0.60131 | 1.0433
IC | 15 | 5 | M1: 0.5762; M2: 0.5763; M3: 0.5764; M4: 0.5766; M5: 0.5765 | 0.5764 | 3 | 0.60136 | 0.95849
IC | 15 | 7 | M1: 0.5964; M2: 0.5966; M3: 0.5969; M4: 0.5966; M5: 0.5965 | 0.5966 | 4 | 0.60142 | 0.99198
IC | 15 | 10 | M1: 0.6156; M2: 0.6156; M3: 0.6157; M4: 0.6159; M5: 0.6154 | 0.61564 | 5 | 0.60148 | 1.0235
IC | 15 | 15 | M1: 0.6318; M2: 0.6321; M3: 0.6321; M4: 0.6322; M5: 0.6319 | 0.63202 | 6 | 0.60154 | 1.0507
IC | 15 | 20 | M1: 0.6404; M2: 0.6403; M3: 0.6407; M4: 0.6405; M5: 0.6407 | 0.64052 | 7 | 0.6016 | 1.0647
IC | 15 | 30 | M1: 0.6481; M2: 0.6482; M3: 0.6481; M4: 0.6482; M5: 0.6478 | 0.64808 | 8 | 0.60166 | 1.0771
IC | 15 | 40 | M1: 0.6504; M2: 0.6502; M3: 0.65; M4: 0.6503; M5: 0.6497 | 0.65012 | 9 | 0.60172 | 1.0804
IC | 20 | 5 | M1: 0.5802; M2: 0.5805; M3: 0.5805; M4: 0.5805; M5: 0.5807 | 0.58048 | 10 | 0.60178 | 0.9646
IC | 10 | 10 | 0.602 | 0.6018 | 0.6021 | 0.6018 | 0.6017 | 0.6017 | 0.6018 |  |  |  | 0.60184 | 0 | 0.60184 | 1
IC | 20 | 7 | M1: 0.6023; M2: 0.6024; M3: 0.6022; M4: 0.6021; M5: 0.6023 | 0.60226 | 1 | 0.60185 | 1.0007
IC | 20 | 10 | M1: 0.623; M2: 0.623; M3: 0.6228; M4: 0.6229; M5: 0.6232 | 0.62298 | 2 | 0.60186 | 1.0351
IC | 20 | 15 | M1: 0.6416; M2: 0.6415; M3: 0.6413; M4: 0.6416; M5: 0.6414 | 0.64148 | 3 | 0.60187 | 1.0658
IC | 20 | 20 | M1: 0.6516; M2: 0.6514; M3: 0.6516; M4: 0.6514; M5: 0.6513 | 0.65146 | 4 | 0.60188 | 1.0824
IC | 20 | 30 | M1: 0.66; M2: 0.6601; M3: 0.6603; M4: 0.6604; M5: 0.6607 | 0.6603 | 5 | 0.60189 | 1.097
IC | 20 | 40 | M1: 0.6631; M2: 0.6632; M3: 0.6633; M4: 0.663; M5: 0.663 | 0.66312 | 6 | 0.60191 | 1.1017
IC | 30 | 5 | M1: 0.5847; M2: 0.5852; M3: 0.5848; M4: 0.5852; M5: 0.5851 | 0.585 | 7 | 0.60192 | 0.9719
IC | 30 | 7 | M1: 0.6075; M2: 0.6077; M3: 0.6078; M4: 0.6077; M5: 0.6078 | 0.6077 | 8 | 0.60193 | 1.0096
IC | 30 | 10 | M1: 0.6299; M2: 0.63; M3: 0.6303; M4: 0.6303; M5: 0.6299 | 0.63008 | 9 | 0.60194 | 1.0468
IC | 30 | 15 | M1: 0.6508; M2: 0.6509; M3: 0.6509; M4: 0.651; M5: 0.651 | 0.65092 | 10 | 0.60195 | 1.0814
IC | 10 | 10 | 0.6021 | 0.6021 | 0.6022 | 0.6022 | 0.6016 | 0.6018 | 0.6017 |  |  |  | 0.60196 | 0 | 0.60196 | 1
IC | 30 | 20 | 0.6614 | 0.6621 | 0.6616 | 0.6621 | 0.6621 | 0.6618 |  |  |  |  | 0.66185 | 1 | 0.60197 | 1.0995
IC | 30 | 30 | M1: 0.6727; M2: 0.6729; M3: 0.6725; M4: 0.6726; M5: 0.6725 | 0.67264 | 2 | 0.60199 | 1.1174
IC | 30 | 40 | M1: 0.6758; M2: 0.6758; M3: 0.6758; M4: 0.6759; M5: 0.6763 | 0.67592 | 3 | 0.60201 | 1.1228
IC | 40 | 5 | M1: 0.5862; M2: 0.586; M3: 0.5861; M4: 0.5861; M5: 0.5861 | 0.5861 | 4 | 0.60203 | 0.97354
IC | 40 | 7 | M1: 0.6089; M2: 0.6095; M3: 0.6091; M4: 0.6094; M5: 0.6093 | 0.60924 | 5 | 0.60204 | 1.012
IC | 40 | 10 | M1: 0.6321; M2: 0.6324; M3: 0.6323; M4: 0.6325; M5: 0.6325 | 0.63236 | 6 | 0.60206 | 1.0503
IC | 40 | 15 | M1: 0.6539; M2: 0.6539; M3: 0.6536; M4: 0.6538; M5: 0.6536 | 0.65376 | 7 | 0.60208 | 1.0858
IC | 40 | 20 | M1: 0.6662; M2: 0.6663; M3: 0.6661; M4: 0.666; M5: 0.666 | 0.66612 | 8 | 0.6021 | 1.1063
IC | 40 | 30 | M1: 0.6776; M2: 0.6775; M3: 0.6772; M4: 0.6774; M5: 0.6776 | 0.67746 | 9 | 0.60211 | 1.1251
IC | 40 | 40 | 0.6808 | 0.6808 | 0.6812 | 0.681 | 0.6812 | 0.6813 |  |  |  |  | 0.68105 | 10 | 0.60213 | 1.1311
IC | 10 | 10 | 0.602 | 0.6023 | 0.6022 | 0.6021 | 0.602 | 0.6023 |  |  |  |  | 0.60215 | 0 | 0.60215 | 1

## Table
OF Diode |  | Jaw X | [10 empty] | Eq. FS |  | Jaw X
|  | 1 | 2 | 3 | 4 | 5 | 7 | 10 | 15 | 20 | 30 | 40 |  |  | 1 | 2 | 3 | 4 | 5 | 7 | 10 | 15 | 20 | 30 | 40
Jaw Y | 1 | 0.80168 | 0.83427 | 0.84338 |  | 0.8537 | 0.859 | 0.86359 | 0.86739 | 0.86921 | 0.87117 | 0.872 | Jaw Y | 1 | 1 | 1.3333 | 1.5 |  | 1.6667 | 1.75 | 1.8182 | 1.875 | 1.9048 | 1.9355 | 1.9512
| 2 | 0.86259 | 0.91328 | 0.93058 |  | 0.95192 | 0.96333 | 0.97322 | 0.98089 | 0.98507 | 0.98865 | 0.99029 |  | 2 | 1.3333 | 2 | 2.4 |  | 2.8571 | 3.1111 | 3.3333 | 3.5294 | 3.6364 | 3.75 | 3.8095
| 3 | 0.87559 | 0.93559 | 0.9603 |  | 0.9906 | 1.0075 | 1.0222 | 1.0344 | 1.0405 | 1.0459 | 1.0479 |  | 3 | 1.5 | 2.4 | 3 |  | 3.75 | 4.2 | 4.6154 | 5 | 5.2174 | 5.4545 | 5.5814
| 4 |  |  |  | 1 | [8 empty] | 4 |  |  |  | 4
| 5 | 0.88628 | 0.95745 | 0.99177 | [9 empty] | 5 | 1.6667 | 2.8571 | 3.75 |  | 5 | 5.8333 | 6.6667 | 7.5 | 8 | 8.5714 | 8.8889
| 7 | 0.89365 | 0.97123 | 1.0116 | [9 empty] | 7 | 1.75 | 3.1111 | 4.2 |  | 5.8333 | 7 | 8.2353 | 9.5455 | 10.3704 | 11.3514 | 11.9149
| 10 | 0.89942 | 0.98263 | 1.0284 | [9 empty] | 10 | 1.8182 | 3.3333 | 4.6154 |  | 6.6667 | 8.2353 | 10 | 12 | 13.3333 | 15 | 16
| 15 | 0.90442 | 0.9923 | 1.0423 | [9 empty] | 15 | 1.875 | 3.5294 | 5 |  | 7.5 | 9.5455 | 12 | 15 | 17.1429 | 20 | 21.8182
| 20 | 0.90711 | 0.99713 | 1.0491 | [9 empty] | 20 | 1.9048 | 3.6364 | 5.2174 |  | 8 | 10.3704 | 13.3333 | 17.1429 | 20 | 24 | 26.6667
| 30 | 0.90999 | 1.0022 | 1.0564 | [9 empty] | 30 | 1.9355 | 3.75 | 5.4545 |  | 8.5714 | 11.3514 | 15 | 20 | 24 | 30 | 34.2857
| 40 | 0.9118 | 1.005 | 1.0598 | [9 empty] | 40 | 1.9512 | 3.8095 | 5.5814 |  | 8.8889 | 11.9149 | 16 | 21.8182 | 26.6667 | 34.2857 | 40
OF IC |  | Jaw X
|  | 1 | 2 | 3 | 4 | 5 | 7 | 10 | 15 | 20 | 30 | 40
Jaw Y | 1
2
3
| 4 |  |  |  | 0.87552
| 5 |  |  |  |  | 0.90403 | 0.92321 | 0.94013 | 0.95204 | 0.95786 | 0.96214 | 0.96363
| 7 |  |  |  |  | 0.92594 | 0.95034 | 0.97201 | 0.98796 | 0.99567 | 1.0018 | 1.0035
| 10 |  |  |  |  | 0.94413 | 0.97344 | 1 | 1.0214 | 1.0323 | 1.0407 | 1.0433
| 15 |  |  |  |  | 0.95849 | 0.99198 | 1.0235 | 1.0507 | 1.0647 | 1.0771 | 1.0804
| 20 |  |  |  |  | 0.9646 | 1.0007 | 1.0351 | 1.0658 | 1.0824 | 1.097 | 1.1017
| 30 |  |  |  |  | 0.9719 | 1.0096 | 1.0468 | 1.0814 | 1.0995 | 1.1174 | 1.1228
| 40 |  |  |  |  | 0.97354 | 1.012 | 1.0503 | 1.0858 | 1.1063 | 1.1251 | 1.1311
OF Hybrid |  |  | Jaw X
CC-Factor: |  | 0.87552 | 1 | 2 | 3 | 5 | 7 | 10 | 15 | 20 | 30 | 40
Jaw Y |  | 1 | 0.70188 | 0.73042 | 0.7384 | 0.74742 | 0.75207 | 0.75609 | 0.75941 | 0.761 | 0.76273 | 0.76345
|  | 2 | 0.75521 | 0.79959 | 0.81474 | 0.83342 | 0.84341 | 0.85207 | 0.85879 | 0.86245 | 0.86558 | 0.86702
|  | 3 | 0.76659 | 0.81913 | 0.84075 | 0.86729 | 0.88211 | 0.89491 | 0.90562 | 0.91095 | 0.91566 | 0.91745
|  | 5 | 0.77595 | 0.83826 | 0.86831 | 0.90403 | 0.92321 | 0.94013 | 0.95204 | 0.95786 | 0.96214 | 0.96363
|  | 7 | 0.78241 | 0.85032 | 0.88571 | 0.92594 | 0.95034 | 0.97201 | 0.98796 | 0.99567 | 1.0018 | 1.0035
|  | 10 | 0.78746 | 0.8603 | 0.90034 | 0.94413 | 0.97344 | 1 | 1.0214 | 1.0323 | 1.0407 | 1.0433
|  | 15 | 0.79184 | 0.86877 | 0.91252 | 0.95849 | 0.99198 | 1.0235 | 1.0507 | 1.0647 | 1.0771 | 1.0804
|  | 20 | 0.79419 | 0.87301 | 0.91847 | 0.9646 | 1.0007 | 1.0351 | 1.0658 | 1.0824 | 1.097 | 1.1017
|  | 30 | 0.79671 | 0.87745 | 0.92487 | 0.9719 | 1.0096 | 1.0468 | 1.0814 | 1.0995 | 1.1174 | 1.1228
|  | 40 | 0.79829 | 0.87987 | 0.9279 | 0.97354 | 1.012 | 1.0503 | 1.0858 | 1.1063 | 1.1251 | 1.1311

## Matrix
Jaw X
|  | 1 | 2 | 3 | 4 | 5 | 6 | 7 | 8 | 9 | 10 | 11 | 12 | 13 | 14 | 15 | 16 | 17 | 18 | 19 | 20 | 21 | 22 | 23 | 24 | 25 | 26 | 27 | 28 | 29 | 30 | 31 | 32 | 33 | 34 | 35 | 36 | 37 | 38 | 39 | 40
Jaw Y | 1 | bar: Jaw X 1 to Jaw X 3; Jaw X 5; Jaw X 7; Jaw X 10; Jaw X 15; Jaw X 20; Jaw X 30; Jaw X 40
2 | bar: Jaw X 1 to Jaw X 3; Jaw X 5; Jaw X 7; Jaw X 10; Jaw X 15; Jaw X 20; Jaw X 30; Jaw X 40
3 | bar: Jaw X 1 to Jaw X 3; Jaw X 5; Jaw X 7; Jaw X 10; Jaw X 15; Jaw X 20; Jaw X 30; Jaw X 40
4 | bar: Jaw X 4
5 | bar: Jaw X 1 to Jaw X 3; Jaw X 5; Jaw X 7; Jaw X 10; Jaw X 15; Jaw X 20; Jaw X 30; Jaw X 40
6
7 | bar: Jaw X 1 to Jaw X 3; Jaw X 5; Jaw X 7; Jaw X 10; Jaw X 15; Jaw X 20; Jaw X 30; Jaw X 40
8
9
10 | bar: Jaw X 1 to Jaw X 3; Jaw X 5; Jaw X 7; Jaw X 10; Jaw X 15; Jaw X 20; Jaw X 30; Jaw X 40
11
12
13
14
15 | bar: Jaw X 1 to Jaw X 3; Jaw X 5; Jaw X 7; Jaw X 10; Jaw X 15; Jaw X 20; Jaw X 30; Jaw X 40
16
17
18
19
20 | bar: Jaw X 1 to Jaw X 3; Jaw X 5; Jaw X 7; Jaw X 10; Jaw X 15; Jaw X 20; Jaw X 30; Jaw X 40
21
22
23
| 24 | Jaw X 30: Diode 60012
| 25 | Jaw X 30: IC 31002
| 26 | Jaw X 30: cross-calibration
27
28
29
30 | bar: Jaw X 1 to Jaw X 3; Jaw X 5; Jaw X 7; Jaw X 10; Jaw X 15; Jaw X 20; Jaw X 30; Jaw X 40
31
32
33
34
35
36
37
38
39
40 | bar: Jaw X 1 to Jaw X 3; Jaw X 5; Jaw X 7; Jaw X 10; Jaw X 15; Jaw X 20; Jaw X 30; Jaw X 40